## Sheet1
Calculating Particle Settling Velocity from Formulas in Zhiyao 2008, Water Science & Engineering
| ρ(water) | 1000 | kg/m^3
| ρ(sed) | 2650 | kg/m^3 | equation 5 for dimensionless dstar
| Δ | 1.65
kinematic viscosity (ν) |  | 9e-07 | (m^2/s)
| g | 9.8 | (m/s^2)
equation 11 for settling velocity
d (m) | dstar | Ws
0.0001 | 2.7127 | 0.006653
0.0002 | 5.4255 | 0.021568
0.0005 | 13.5637 | 0.068432
0.001 | 27.1274 | 0.12055
0.002 | 54.2548 | 0.18461
0.01 | 271.2741 | 0.42745
0.05 | 1356.3705 | 0.95797
0.1 | 2712.741 | 1.3549
0.2 | 5425.482 | 1.9162
0.4 | 10850.9641 | 2.7099
0.6 | 16276.4461 | 3.319
𝑑_∗=𝑑 ⌊∆𝑔/𝜐^2 ⌋^(1/3)
〖〖𝑊_𝑠=𝜐/𝑑 𝑑〗_∗^3 [38.1+〖0.93𝑑〗_∗^(12/7) ]〗^(−7/8)